## LeNet5
| Input |  | Kernel |  |  |  | Output
Layers | C | H,W | n_kernel | k | S | P | C | H,W | Memory(Kb) | Nb parameters | FLOP
Conv1 | 1 | 28 | 6 | 5 | 1 | 2 | 6 | 28 | 18.375 | 156 | 117,600.00
Pooling1 | 6 | 28 | 0 | 2 | 2 | 0 | 6 | 14 | 4.59375 | 0 | 28,224.00
Conv2 | 6 | 14 | 16 | 5 | 1 | 0 | 16 | 10 | 6.25 | 2416 | 240,000.00
Pooling2 | 16 | 10 | 0 | 2 | 2 | 0 | 16 | 5 | 1360531 | 0 | 25,600.00
FullyConnected | 16 | 5 | 120 | 0 | 0 | 0 | 120 | 1 | 0.46875 | 2040 | 230,400.00
FullyConnected | 120 | 1 | 84 | 0 | 0 | 0 | 84 | 1 | 0.328125 | 10164 | 846,720.00
FullyConnected | 84 | 1 | 10 | 0 | 0 | 0 | 10 | 1 | 0.0390625 | 840 | 8,400.00

## AlexNet
| Input size |  | Kernel |  |  |  | Output
Layer | C | H/W | Filters | kernel | stride | pad | C | H/W | memory | Nb params | flop
conv1 | 3 | 224 | 96 | 11 | 4 | 1 | 96 | 54 | 1093 | 34944
pool1 | 96 | 54 | 0 | 3 | 2 | 0 | 96 | 26 | 253 | 0
conv2 | 96 | 26 | 256 | 5 | 1 | 1 | 256 | 24 | 576 | 614656
pool2 | 256 | 24 | 0 | 3 | 2 | 0 | 256 | 11 | 121 | 0
conv3 | 256 | 11 | 384 | 3 | 1 | 1 | 384 | 11 | 181 | 885120
conv4 | 384 | 11 | 384 | 3 | 1 | 1 | 384 | 11 | 181 | 1327488
conv5 | 384 | 11 | 256 | 3 | 1 | 1 | 256 | 11 | 121 | 884992
pool5 | 256 | 11 | 0 | 3 | 2 | 0 | 256 | 5 | 25 | 0
flatten | 256 | 5 | 0 | 0 | 0 | 0 | 6400 | 1 | 25 | 0
fc6 | 6400 | 1 | 4096 | 1 | 1 | 1 | 4096 | 1 | 16 | 26218496
fc7 | 4096 | 1 | 4096 | 1 | 1 | 1 | 4096 | 1 | 16 | 16781312
fc8 | 4096 |  | 1000 | 1 | 1 | 1 | 1000 | 1 | 3 | 4097000
Total | [8 empty] | 2611 | 50844008

## ZFNet
| Input size |  | Kernel |  |  |  | Output
Layer | C | H/W | Filters | kernel | stride | padding | C | H/W | memory | Nb params | flop
conv1 | 3 | 224 | 96 | 7 | 2 | 0 | 96 | 110 | 4538 | 14208
pool1 | 96 | 110 | 1 | 3 | 2 | 0 | 96 | 55 | 1135 | 0
conv2 | 96 | 55 | 256 | 5 | 2 | 0 | 256 | 26 | 676 | 614656
pool2 | 256 | 26 | 1 | 3 | 2 | 0 | 256 | 13 | 169 | 0
conv3 | 256 | 13 | 384 | 3 | 1 | 1 | 384 | 13 | 254 | 885120
conv4 | 384 | 13 | 384 | 3 | 1 | 1 | 384 | 13 | 254 | 1327488
conv5 | 384 | 13 | 256 | 3 | 1 | 1 | 256 | 13 | 169 | 884992
pool5 | 256 | 13 | 1 | 3 | 2 | 0 | 256 | 6 | 36 | 0
flatten | 256 | 6 | 0 | 0 | 0 | 0 | 9216 | 1 | 36 | 0
fc6 | 9216 | 1 | 4096 | 1 | 1 | 0 | 4096 | 1 | 16 | 37752832
fc7 | 4096 | 1 | 4096 | 1 | 1 | 0 | 4096 | 1 | 16 | 16781312
fc8 | 4096 |  | 1000 | 1 | 1 | 0 | 1000 | 1 | 4 | 4097000
Total | [8 empty] | 7303 | 62357608

## VGG16
| Input size |  | Kernel |  |  |  | Output
Layer | C | H/W | Filters | kernel | stride | padding | C | H/W | memory | Nb params | flop
conv1 | 3 | 224 | 64 | 3 | 1 | 1 | 64 | 224 | 12544 | 1792
conv2 | 64 | 224 | 64 | 3 | 1 | 1 | 64 | 224 | 12544 | 36928
pool2 | 64 | 224 | 1 | 2 | 2 | 0 | 64 | 112 | 3136 | 0
conv3 | 64 | 112 | 128 | 3 | 1 | 1 | 128 | 112 | 6272 | 73856
conv4 | 128 | 112 | 128 | 3 | 1 | 1 | 128 | 112 | 6272 | 147584
pool4 | 128 | 112 | 1 | 2 | 2 | 0 | 128 | 56 | 1568 | 0
conv5 | 128 | 56 | 256 | 3 | 1 | 1 | 256 | 56 | 3136 | 295168
conv6 | 256 | 56 | 256 | 3 | 1 | 1 | 256 | 56 | 3136 | 590080
conv7 | 256 | 56 | 256 | 3 | 1 | 1 | 256 | 56 | 3136 | 590080
pool7 | 256 | 56 | 1 | 2 | 2 | 0 | 256 | 28 | 784 | 0
conv8 | 256 | 28 | 512 | 3 | 1 | 1 | 512 | 28 | 1568 | 1180160
conv9 | 512 | 28 | 512 | 3 | 1 | 1 | 512 | 28 | 1568 | 2359808
conv10 | 512 | 28 | 512 | 3 | 1 | 1 | 512 | 28 | 1568 | 2359808
pool10 | 512 | 28 | 1 | 2 | 2 | 0 | 512 | 14 | 392 | 0
conv11 | 512 | 14 | 512 | 3 | 1 | 1 | 512 | 14 | 392 | 2359808
conv12 | 512 | 14 | 512 | 3 | 1 | 1 | 512 | 14 | 392 | 2359808
conv13 | 512 | 14 | 512 | 3 | 1 | 1 | 512 | 14 | 392 | 2359808
pool13 | 512 | 14 | 1 | 2 | 2 | 0 | 512 | 7 | 98 | 0
flatten | 512 | 7 | 0 | 0 | 0 | 0 | 25088 | 1 | 98 | 0
fc1 | 25088 | 1 | 4096 | 1 | 1 | 0 | 4096 | 1 | 16 | 102764544
fc2 | 4096 | 1 | 4096 | 1 | 1 | 0 | 4096 | 1 | 16 | 16781312
fc3 | 4096 | 1 | 1000 | 1 | 1 | 0 | 1000 | 1 | 4 | 4097000
[9 empty] | 59032 | 138357544

## VGG19
| Input size |  | Kernel |  |  |  | Output
Layer | C | H/W | Filters | kernel | stride | padding | C | H/W | memory | Nb params | flop
conv1 | 3 | 224 | 64 | 3 | 1 | 1 | 64 | 224 | 12544 | 1792
conv2 | 64 | 224 | 64 | 3 | 1 | 1 | 64 | 224 | 12544 | 36928
pool2 | 64 | 224 | 1 | 2 | 2 | 0 | 64 | 112 | 3136 | 0
conv3 | 64 | 112 | 128 | 3 | 1 | 1 | 128 | 112 | 6272 | 73856
conv4 | 128 | 112 | 128 | 3 | 1 | 1 | 128 | 112 | 6272 | 147584
pool4 | 128 | 112 | 1 | 2 | 2 | 0 | 128 | 56 | 1568 | 0
conv5 | 128 | 56 | 256 | 3 | 1 | 1 | 256 | 56 | 3136 | 295168
conv6 | 256 | 56 | 256 | 3 | 1 | 1 | 256 | 56 | 3136 | 590080
conv7 | 256 | 56 | 256 | 3 | 1 | 1 | 256 | 56 | 3136 | 590080
conv7prim | 256 | 56 | 256 | 3 | 1 | 1 | 256 | 56 | 3136 | 590080
pool7 | 256 | 56 | 1 | 2 | 2 | 0 | 256 | 28 | 784 | 0
conv8 | 256 | 28 | 512 | 3 | 1 | 1 | 512 | 28 | 1568 | 1180160
conv9 | 512 | 28 | 512 | 3 | 1 | 1 | 512 | 28 | 1568 | 2359808
conv10 | 512 | 28 | 512 | 3 | 1 | 1 | 512 | 28 | 1568 | 2359808
conv10prim | 512 | 28 | 512 | 3 | 1 | 1 | 512 | 28 | 1568 | 2359808
pool10 | 512 | 28 | 1 | 2 | 2 | 0 | 512 | 14 | 392 | 0
conv11 | 512 | 14 | 512 | 3 | 1 | 1 | 512 | 14 | 392 | 2359808
conv12 | 512 | 14 | 512 | 3 | 1 | 1 | 512 | 14 | 392 | 2359808
conv13 | 512 | 14 | 512 | 3 | 1 | 1 | 512 | 14 | 392 | 2359808
conv13prim | 512 | 14 | 512 | 3 | 1 | 1 | 512 | 14 | 392 | 2359808
pool13 | 512 | 14 | 1 | 2 | 2 | 0 | 512 | 7 | 98 | 0
flatten | 512 | 7 | 0 | 0 | 0 | 0 | 25088 | 1 | 98 | 0
fc1 | 25088 | 1 | 4096 | 1 | 1 | 0 | 4096 | 1 | 16 | 102764544
fc2 | 4096 | 1 | 4096 | 1 | 1 | 0 | 4096 | 1 | 16 | 16781312
fc3 | 4096 | 1 | 1000 | 1 | 1 | 0 | 1000 | 1 | 4 | 4097000
[9 empty] | 64128 | 143667240